## CO_ADSORPTIONISOTHERM
Effects of pressure change
Initial Coverage | 00_00
CO ISOTHERM KMC RESULTS | NONLATERAL |  |  |  |  | LATERAL
Pressure [bar] : | 1 | 9 | 1e-09 | k change 1 TO 9 | k change 1 TO 1e-9 | 1 | 9 | 1e-09 | k change 1 TO 9 | k change 1 TO 1e-9
Adsorption fcc | 82832000 | 745490000 | 0.082832 | 9 | 1000000000 | 82832000 | 745490000 | 0.082832 | 9 | 1000000000
Desorption fcc | 0.089897 | 0.089897 | 0.089897 | 1 | 1 | 0.089897 | 0.089897 | 0.089897 | 1 | 1
Adsorption hcp | 82832000 | 745490000 | 0.082832 | 9 | 1000000000 | 82832000 | 745490000 | 0.082832 | 9 | 1000000000
Desorption hcp | 0.044424 | 0.044424 | 0.044424 | 1 | 1 | 0.044424 | 0.044424 | 0.044424 | 1 | 1
Diffusion fwd | 4457100000 | 4457100000 | 4457100000 | 1 | 1 | 4457100000 | 4457100000 | 4457100000 | 1 | 1
Diffusion rev | 2202200000 | 2202200000 | 2202200000 | 1 | 1 | 2202200000 | 2202200000 | 2202200000 | 1 | 1
Effects of lateral interactions
Initial Coverage | 00_00
CO ISOTHERM KMC RESULTS
Pressure [bar] : | 1 | 1 _LATERAL | 9 | 9_LATERAL | 1e-09 | 1.00E-9 _LATERAL | k change_lat_1 | k change_lat_9 | k change_lat_1.00E-9
Adsorption fcc | 82832000 | 82832000 | 745490000 | 745490000 | 0.082832 | 0.082832 | 1 | 1 | 1
Desorption fcc | 0.089897 | 0.089897 | 0.089897 | 0.089897 | 0.089897 | 0.089897 | 1 | 1 | 1
Adsorption hcp | 82832000 | 82832000 | 745490000 | 745490000 | 0.082832 | 0.082832 | 1 | 1 | 1
Desorption hcp | 0.044424 | 0.044424 | 0.044424 | 0.044424 | 0.044424 | 0.044424 | 1 | 1 | 1
Diffusion fwd | 4457100000 | 4457100000 | 4457100000 | 4457100000 | 4457100000 | 4457100000 | 1 | 1 | 1
Diffusion rev | 2202200000 | 2202200000 | 2202200000 | 2202200000 | 2202200000 | 2202200000 | 1 | 1 | 1

## CO Oxidation_CONSTANT_PRESSURE
Effects of initial coverage
PRESSURE | 0.0001 | [11 empty] | CO ADSORP/DESORP |  | O2 ADSORP/DESORP
| CO OXIDATION KMC RESULTS | NONLATERAL |  |  |  |  | LATERAL | [5 empty] | RXN 1 | ADSORP CORRC | RXN2 | ADSORP CORRC | RXN3 | RXN4
|  | 00_00 | 55_44 | 00_88 | k change 00_00 TO 55_44 | k change 00_00 TO 00_88 | 00_00 | 55_44 | 00_88 | k change 00_00 TO 55_44 | k change 00_00 TO 00_88 | fwd | 0.083028 | 830.28 | 776.81 | 7768100 | 136004.4 | 1.1402
1 | CO_adsorption_fwd_fcc | 0.083028 | 0.083028 | 0.083028 | 1 | 1 | 0.083028 | 0.083028 | 0.083028 | 1 | 1 | rvs | 0.05581 |  | 1041092.5 |  | 1.7887e-07 | 0
2 | CO_adsorption_rev_fcc | 0.074709 | 0.074709 | 0.074709 | 1 | 1 | 0.074709 | 0.074709 | 0.074709 | 1 | 1
3 | CO_adsorption_fwd_hcp | 0.083028 | 0.083028 | 0.083028 | 1 | 1 | 0.083028 | 0.083028 | 0.083028 | 1 | 1
4 | CO_adsorption_rev_hcp | 0.036911 | 0.036911 | 0.036911 | 1 | 1 | 0.036911 | 0.036911 | 0.036911 | 1 | 1
5 | O_diffusion_fwd | 3810400 | 3810400 | 3810400 | 1 | 1 | 3810400 | 3810400 | 3810400 | 1 | 1
6 | O_diffusion_rev | 246420000 | 246420000 | 246420000 | 1 | 1 | 246420000 | 246420000 | 246420000 | 1 | 1 |  | CONSIDERING ONLY FACETS WITH MAX RATES (I.e FASTEST)
7 | CO_diffusion_fwd | 4308600000 | 4308600000 | 4308600000 | 1 | 1 | 4308600000 | 4308600000 | 4308600000 | 1 | 1
8 | CO_diffusion_rev | 2128400000 | 2128400000 | 2128400000 | 1 | 1 | 2128400000 | 2128400000 | 2128400000 | 1 | 1 |  | CO ADSORP/DESORP |  | O2 ADSORP/DESORP
9 | CO_O_oxidation_fwd_fcc | 0.935 | 0.935 | 0.935 | 1 | 1 | 0.935 | 0.935 | 0.935 | 1 | 1 |  | RXN 1 | ADSORP CORRC | RXN2 | ADSORP CORRC | RXN3 | RXN4
10 | CO_O_oxidation_rev_fcc | 0 | 0 | 0 | #DIV/0! | #DIV/0! | 0 | 0 | 0 | #DIV/0! | #DIV/0! |  | 0.083028 | 830.28 | 776.81 | 7768100 | 266710 | 1.3455
11 | CO_O_oxidation_fwd_hcp | 1.3455 | 1.3455 | 1.3455 | 1 | 1 | 1.3455 | 1.3455 | 1.3455 | 1 | 1 |  | 0.074709 |  | 2047300 |  | 3.5767e-07 | 0
12 | CO_O_oxidation_rev_hcp | 0 | 0 | 0 | #DIV/0! | #DIV/0! | 0 | 0 | 0 | #DIV/0! | #DIV/0!
13 | O2_adsorption_fwd_fcc | 776.81 | 776.81 | 776.81 | 1 | 1 | 776.81 | 776.81 | 776.81 | 1 | 1
14 | O2_adsorption_rev_fcc | 34885 | 34885 | 34885 | 1 | 1 | 34885 | 34885 | 34885 | 1 | 1
15 | O2_adsorption_fwd_hcp | 776.81 | 776.81 | 776.81 | 1 | 1 | 776.81 | 776.81 | 776.81 | 1 | 1 |  | CONSIDERING ONLY FACETS WITH MIN RATES (I.e SLOWEST)
16 | O2_adsorption_rev_hcp | 2047300 | 2047300 | 2047300 | 1 | 1 | 2047300 | 2047300 | 2047300 | 1 | 1
17 | O2_diffusion_fwd | 130410000000 | 130410000000 | 130410000000 | 1 | 1 | 130410000000 | 130410000000 | 130410000000 | 1 | 1 |  | CO ADSORP/DESORP |  | O2 ADSORP/DESORP
18 | O2_diffusion_rev | 2596600000 | 2596600000 | 2596600000 | 1 | 1 | 2596600000 | 2596600000 | 2596600000 | 1 | 1 |  | RXN 1 | ADSORP CORRC | RXN2 | ADSORP CORRC | RXN3 | RXN4
19 | O2_dissociation_fwd_fcc | 5298.8 | 5298.8 | 5298.8 | 1 | 1 | 5298.8 | 5298.8 | 5298.8 | 1 | 1 | fwd | 0.083028 | 830.28 | 776.81 | 7768100 | 5298.8 | 0.935
20 | O2_dissociation_rev_fcc | 3.5767e-07 | 3.5767e-07 | 3.5767e-07 | 1 | 1 | 3.5767e-07 | 3.5767e-07 | 3.5767e-07 | 1 | 1 | rvs | 0.036911 |  | 34885 |  | 7.3349e-11 | 0
21 | O2_dissociation_fwd_hcp | 266710 | 266710 | 266710 | 1 | 1 | 266710 | 266710 | 266710 | 1 | 1
22 | O2_dissociation_rev_hcp | 7.3349e-11 | 7.3349e-11 | 7.3349e-11 | 1 | 1 | 7.3349e-11 | 7.3349e-11 | 7.3349e-11 | 1 | 1
Effects of lateral interactions
PRESSURE | 0.0001
CO OXIDATION KMC RESULTS
|  | 00_00 | 00_00 _LATERAL | 55_44 | 55_44_LATERAL | 00_88 | 00_88_LATERAL | k change_lat_ 00_00 | k change_lat_55_44 | k change_lat_55_44
1 | CO_adsorption_fwd_fcc | 0.083028 | 0.083028 | 0.083028 | 0.083028 | 0.083028 | 0.083028 | 1 | 1 | 1
2 | CO_adsorption_rev_fcc | 0.074709 | 0.074709 | 0.074709 | 0.074709 | 0.074709 | 0.074709 | 1 | 1 | 1 |  |  |  |  | avg | fwd-min ; rvs-max
3 | CO_adsorption_fwd_hcp | 0.083028 | 0.083028 | 0.083028 | 0.083028 | 0.083028 | 0.083028 | 1 | 1 | 1 |  |  | RXN1 | CO_adsorption_fwd | 830.28 | 830.28
4 | CO_adsorption_rev_hcp | 0.036911 | 0.036911 | 0.036911 | 0.036911 | 0.036911 | 0.036911 | 1 | 1 | 1 |  |  |  | CO_adsorption_rev | 0.05581 | 0.074709
5 | O_diffusion_fwd | 3810400 | 3810400 | 3810400 | 3810400 | 3810400 | 3810400 | 1 | 1 | 1 |  |  | RXN2 | O2_adsorption_fwd | 7768100 | 7768100
6 | O_diffusion_rev | 246420000 | 246420000 | 246420000 | 246420000 | 246420000 | 246420000 | 1 | 1 | 1 |  |  |  | O2_adsorption_rev | 1041092.5 | 2047300
7 | CO_diffusion_fwd | 4308600000 | 4308600000 | 4308600000 | 4308600000 | 4308600000 | 4308600000 | 1 | 1 | 1 |  |  | RXN3 | O2_dissociation_fwd | 136004.4 | 5298.8
8 | CO_diffusion_rev | 2128400000 | 2128400000 | 2128400000 | 2128400000 | 2128400000 | 2128400000 | 1 | 1 | 1 |  |  |  | O2_dissociation_rev | 1.7887e-07 | 3.5767e-07
9 | CO_O_oxidation_fwd_fcc | 0.935 | 0.935 | 0.935 | 0.935 | 0.935 | 0.935 | 1 | 1 | 1 |  |  | RXN4 | CO_O_oxidation_fwd | 1.1402 | 0.935
10 | CO_O_oxidation_rev_fcc | 0 | 0 | 0 | 0 | 0 | 0 | #DIV/0! | #DIV/0! | #DIV/0! |  |  |  | CO_O_oxidation_rev | 0 | 0
11 | CO_O_oxidation_fwd_hcp | 1.3455 | 1.3455 | 1.3455 | 1.3455 | 1.3455 | 1.3455 | 1 | 1 | 1
12 | CO_O_oxidation_rev_hcp | 0 | 0 | 0 | 0 | 0 | 0 | #DIV/0! | #DIV/0! | #DIV/0! |  |  |  |  | case1 | case2
13 | O2_adsorption_fwd_fcc | 776.81 | 776.81 | 776.81 | 776.81 | 776.81 | 776.81 | 1 | 1 | 1 |  |  | RXN1 | CO_adsorption_fwd | 830.28 | 830.28
14 | O2_adsorption_rev_fcc | 34885 | 34885 | 34885 | 34885 | 34885 | 34885 | 1 | 1 | 1 |  |  |  | CO_adsorption_rev | 0.05581 | 0.074709
15 | O2_adsorption_fwd_hcp | 776.81 | 776.81 | 776.81 | 776.81 | 776.81 | 776.81 | 1 | 1 | 1 |  |  | RXN2 | O2_adsorption_fwd | 7768100 | 7768100
16 | O2_adsorption_rev_hcp | 2047300 | 2047300 | 2047300 | 2047300 | 2047300 | 2047300 | 1 | 1 | 1 |  |  |  | O2_adsorption_rev | 1041092.5 | 2047300
17 | O2_diffusion_fwd | 130410000000 | 130410000000 | 130410000000 | 130410000000 | 130410000000 | 130410000000 | 1 | 1 | 1 |  |  | RXN3 | O2_dissociation_fwd | 136004.4 | 5298.8
18 | O2_diffusion_rev | 2596600000 | 2596600000 | 2596600000 | 2596600000 | 2596600000 | 2596600000 | 1 | 1 | 1 |  |  |  | O2_dissociation_rev | 1.7887e-07 | 3.5767e-07
19 | O2_dissociation_fwd_fcc | 5298.8 | 5298.8 | 5298.8 | 5298.8 | 5298.8 | 5298.8 | 1 | 1 | 1 |  |  | RXN4 | CO_O_oxidation_fwd | 1.1402 | 0.935
20 | O2_dissociation_rev_fcc | 3.5767e-07 | 3.5767e-07 | 3.5767e-07 | 3.5767e-07 | 3.5767e-07 | 3.5767e-07 | 1 | 1 | 1 |  |  |  | CO_O_oxidation_rev | 0 | 0
21 | O2_dissociation_fwd_hcp | 266710 | 266710 | 266710 | 266710 | 266710 | 266710 | 1 | 1 | 1
22 | O2_dissociation_rev_hcp | 7.3349e-11 | 7.3349e-11 | 7.3349e-11 | 7.3349e-11 | 7.3349e-11 | 7.3349e-11 | 1 | 1 | 1

## Sheet4
2023-08-08

## 00_00
1 | CO_ads | orption_fwd_fcc: A(Tini) | 8.3 | 2 | 8E-02 Ea |  | 0 | 0 | k(Ti | ni) = 8.3 | 2 | 8E-02 Rea | ct | ion: CO + | *(fcc) -> CO*(fcc)
| 2 | CO_adsorption_rev_fcc: | A(Tini) | = | 55578000000000000 | [ | Ea-ideal | = | 1.5 | k(Tini) | = | 0.074709 | ] | Reaction: | CO*(fcc) -> CO + *(fcc)
| 3 | CO_adsorption_fwd_hcp: | A(Tini) | = | 0.083028 |  | Ea | = | 0 | k(Tini) | = | 0.083028 |  | Reaction: | CO + *(hcp) -> CO*(hcp)
| 4 | CO_adsorption_rev_hcp: | A(Tini) | = | 27459000000000000 | [ | Ea-ideal | = | 1.5 | k(Tini) | = | 0.036911 | ] | Reaction: | CO*(hcp) -> CO + *(hcp)
| 5 | O_diffusion_fwd: | A(Tini) | = | 7862800000000 |  | Ea | = | 0.53 | k(Tini) | = | 3810400 |  | Reaction: | O*(fcc) + *(hcp) -> *(fcc) + O*(hcp)
| 6 | O_diffusion_rev: | A(Tini) | = | 5810800000000 | [ | Ea-ideal | = | 0.37 | k(Tini) | = | 246420000 | ] | Reaction: | *(fcc) + O*(hcp) -> O*(fcc) + *(hcp)
| 7 | CO_diffusion_fwd: | A(Tini) | = | 5395900000000 |  | Ea | = | 0.26 | k(Tini) | = | 4308600000 |  | Reaction: | CO*(fcc) + *(hcp) -> *(fcc) + CO*(hcp)
| 8 | CO_diffusion_rev: | A(Tini) | = | 2665500000000 | [ | Ea-ideal | = | 0.26 | k(Tini) | = | 2128400000 | ] | Reaction: | *(fcc) + CO*(hcp) -> CO*(fcc) + *(hcp)
| 9 | CO_O_oxidation_fwd_fcc: | A(Tini) | = | 31161000000000 |  | Ea | = | 1.14 | k(Tini) | = | 0.935 |  | Reaction: | CO*(fcc) + O*(fcc) -> CO2 + *(fcc) + *(fcc)
| 10 | CO_O_oxidation_rev_fcc: | A(Tini) | = | 0 | [ | Ea-ideal | = | 1.72 | k(Tini) | = | 0 | ] | Reaction: | CO2 + *(fcc) + *(fcc) -> CO*(fcc) + O*(fcc)
| 11 | CO_O_oxidation_fwd_hcp: | A(Tini) | = | 11375000000000 |  | Ea | = | 1.08 | k(Tini) | = | 1.3455 |  | Reaction: | CO*(hcp) + O*(fcc) -> CO2 + *(hcp) + *(fcc)
| 12 | CO_O_oxidation_rev_hcp: | A(Tini) | = | 0 | [ | Ea-ideal | = | 1.67 | k(Tini) | = | 0 | ] | Reaction: | CO2 + *(hcp) + *(fcc) -> CO*(hcp) + O*(fcc)
| 13 | O2_adsorption_fwd_fcc: | A(Tini) | = | 776.81 |  | Ea | = | 0 | k(Tini) | = | 776.81 |  | Reaction: | O2 + *(fcc) -> O2*(fcc)
| 14 | O2_adsorption_rev_fcc: | A(Tini) | = | 12998000000000000 | [ | Ea-ideal | = | 0.97 | k(Tini) | = | 34885 | ] | Reaction: | O2*(fcc) -> O2 + *(fcc)
| 15 | O2_adsorption_fwd_hcp: | A(Tini) | = | 776.81 |  | Ea | = | 0 | k(Tini) | = | 776.81 |  | Reaction: | O2 + *(hcp) -> O2*(hcp)
| 16 | O2_adsorption_rev_hcp: | A(Tini) | = | 14050000000000000 | [ | Ea-ideal | = | 0.83 | k(Tini) | = | 2047300 | ] | Reaction: | O2*(hcp) -> O2 + *(hcp)
| 17 | O2_diffusion_fwd: | A(Tini) | = | 2026500000000 |  | Ea | = | 0.1 | k(Tini) | = | 130410000000 |  | Reaction: | O2*(hcp) + *(fcc) -> *(hcp) + O2*(fcc)
| 18 | O2_diffusion_rev: | A(Tini) | = | 2190600000000 | [ | Ea-ideal | = | 0.25 | k(Tini) | = | 2596600000 | ] | Reaction: | *(hcp) + O2*(fcc) -> O2*(hcp) + *(fcc)
| 19 | O2_dissociation_fwd_fcc: | A(Tini) | = | 13694000000000 |  | Ea | = | 0.79 | k(Tini) | = | 5298.8 |  | Reaction: | O2*(fcc) + *(hcp) + *(hcp) -> *(fcc) + O*(hcp) | #NAME?
| 20 | O2_dissociation_rev_fcc: | A(Tini) | = | 36314000000000 | [ | Ea-ideal | = | 1.68 | k(Tini) | = | 3.5767e-07 | ] | Reaction: | *(fcc) + O*(hcp) + O*(hcp) -> O2*(fcc) + *(hcp) | + *(hcp)
| 21 | O2_dissociation_fwd_hcp: | A(Tini) | = | 14804000000000 |  | Ea | = | 0.65 | k(Tini) | = | 266710 |  | Reaction: | O2*(hcp) + *(fcc) + *(fcc) -> *(hcp) + O*(fcc) | #NAME?
| 22 | O2_dissociation_rev_hcp: | A(Tini) | = | 66494000000000 | [ | Ea-ideal | = | 2.01 | k(Tini) | = | 7.3349e-11 | ] | Reaction: | *(hcp) + O*(fcc) + O*(fcc) -> O2*(hcp) + *(fcc) | + *(fcc)

## CO Oxidation_corrected
PRESSURE | 0.0001
| CO OXIDATION KMC RESULTS |  |  |  | AVERAGED FCC/HCP |  |  | NON_LAT | LATERAL
|  | 00_00 | 00_00_Corrected | k1f | OLD CO Adsorption k For MKM | NEW CO Adsorption k For MKM
1 | CO_adsorption_fwd_fcc | 0.083028 | 830.28 |  | 0.083028 | 830.28 | k1f | 830.28 | 830.28
2 | CO_adsorption_rev_fcc | 0.074709 | 0.074709 |  |  |  | k1r | 0.05581 | 0.05581
3 | CO_adsorption_fwd_hcp | 0.083028 | 830.28
4 | CO_adsorption_rev_hcp | 0.036911 | 0.036911 | k2f | OLD O2 Adsorption k For MKM | NEW O2 Adsorption k For MKM
5 | O_diffusion_fwd | 3810400 | 3810400 |  | 776.81 | 7768100 | k2f | 7768100 | 7768100
6 | O_diffusion_rev | 246420000 | 246420000 |  |  |  | k2r | 4546540000 | 4546540000
7 | CO_diffusion_fwd | 4308600000 | 4308600000
8 | CO_diffusion_rev | 2128400000 | 2128400000 |  |  |  | k3f | 136004.4 | 136004.4
9 | CO_O_oxidation_fwd_fcc | 0.935 | 0.935 |  |  |  | k3r | 4.6124e-11 | 1.7887e-07 | *different based on lat result
10 | CO_O_oxidation_rev_fcc | 0 | 0
11 | CO_O_oxidation_fwd_hcp | 1.3455 | 1.3455 |  |  |  | k4f | 1.1402 | 1.1402
12 | CO_O_oxidation_rev_hcp | 0 | 0 |  |  |  | k4r | 0 | 0
13 | O2_adsorption_fwd_fcc | 776.81 | 7768100
14 | O2_adsorption_rev_fcc | 135280000 | 135280000
15 | O2_adsorption_fwd_hcp | 776.81 | 7768100
16 | O2_adsorption_rev_hcp | 8957800000 | 8957800000
17 | O2_diffusion_fwd | 130410000000 | 130410000000
18 | O2_diffusion_rev | 2301300000 | 2301300000
19 | O2_dissociation_fwd_fcc | 5298.8 | 5298.8
20 | O2_dissociation_rev_fcc | 9.2232e-11 | 9.2232e-11
21 | O2_dissociation_fwd_hcp | 266710 | 266710
22 | O2_dissociation_rev_hcp | 1.6764e-14 | 1.6764e-14
Effects of lateral interactions
PRESSURE | 0.0001
CO OXIDATION KMC RESULTS
|  | 00_00 | 00_00 _LATERAL | 55_44 | 55_44_LATERAL | 00_88 | 00_88_LATERAL | k change_lat_ 00_00 | k change_lat_55_44 | k change_lat_55_44
1 | CO_adsorption_fwd_fcc | 0.083028 | 0.083028 | 0.083028 | 0.083028 | 0.083028 | 0.083028 | 1 | 1 | 1
2 | CO_adsorption_rev_fcc | 0.074709 | 0.074709 | 0.074709 | 0.074709 | 0.074709 | 0.074709 | 1 | 1 | 1
3 | CO_adsorption_fwd_hcp | 0.083028 | 0.083028 | 0.083028 | 0.083028 | 0.083028 | 0.083028 | 1 | 1 | 1
4 | CO_adsorption_rev_hcp | 0.036911 | 0.036911 | 0.036911 | 0.036911 | 0.036911 | 0.036911 | 1 | 1 | 1
5 | O_diffusion_fwd | 3810400 | 3810400 | 3810400 | 3810400 | 3810400 | 3810400 | 1 | 1 | 1
6 | O_diffusion_rev | 246420000 | 246420000 | 246420000 | 246420000 | 246420000 | 246420000 | 1 | 1 | 1
7 | CO_diffusion_fwd | 4308600000 | 4308600000 | 4308600000 | 4308600000 | 4308600000 | 4308600000 | 1 | 1 | 1
8 | CO_diffusion_rev | 2128400000 | 2128400000 | 2128400000 | 2128400000 | 2128400000 | 2128400000 | 1 | 1 | 1
9 | CO_O_oxidation_fwd_fcc | 0.935 | 0.935 | 0.935 | 0.935 | 0.935 | 0.935 | 1 | 1 | 1
10 | CO_O_oxidation_rev_fcc | 0 | 0 | 0 | 0 | 0 | 0 | #DIV/0! | #DIV/0! | #DIV/0!
11 | CO_O_oxidation_fwd_hcp | 1.3455 | 1.3455 | 1.3455 | 1.3455 | 1.3455 | 1.3455 | 1 | 1 | 1
12 | CO_O_oxidation_rev_hcp | 0 | 0 | 0 | 0 | 0 | 0 | #DIV/0! | #DIV/0! | #DIV/0!
13 | O2_adsorption_fwd_fcc | 776.81 | 776.81 | 776.81 | 776.81 | 776.81 | 776.81 | 1 | 1 | 1
14 | O2_adsorption_rev_fcc | 135280000 | 34885 | 135280000 | 34885 | 135280000 | 34885 | 0.00025787 | 0.00025787 | 0.00025787
15 | O2_adsorption_fwd_hcp | 776.81 | 776.81 | 776.81 | 776.81 | 776.81 | 776.81 | 1 | 1 | 1
16 | O2_adsorption_rev_hcp | 8957800000 | 2047300 | 8957800000 | 2047300 | 8957800000 | 2047300 | 0.00022855 | 0.00022855 | 0.00022855
17 | O2_diffusion_fwd | 130410000000 | 130410000000 | 130410000000 | 130410000000 | 130410000000 | 130410000000 | 1 | 1 | 1
18 | O2_diffusion_rev | 2301300000 | 2596600000 | 2301300000 | 2596600000 | 2301300000 | 2596600000 | 1.1283 | 1.1283 | 1.1283
19 | O2_dissociation_fwd_fcc | 5298.8 | 5298.8 | 5298.8 | 5298.8 | 5298.8 | 5298.8 | 1 | 1 | 1
20 | O2_dissociation_rev_fcc | 9.2232e-11 | 3.5767e-07 | 9.2232e-11 | 3.5767e-07 | 9.2232e-11 | 3.5767e-07 | 3877.9382 | 3877.9382 | 3877.9382
21 | O2_dissociation_fwd_hcp | 266710 | 266710 | 266710 | 266710 | 266710 | 266710 | 1 | 1 | 1
22 | O2_dissociation_rev_hcp | 1.6764e-14 | 7.3349e-11 | 1.6764e-14 | 7.3349e-11 | 1.6764e-14 | 7.3349e-11 | 4375.3877 | 4375.3877 | 4375.3877
4126.663